## Sheet1
R1 | Vo | R2 | Tolerance | R1 | Min R1 | Max R1 | R2 | Min R2 | Max R2 | Min Vo | Nominal Vo | Max Vo | Deviation | Error | Max power loss | Feedback voltage |  |  | Output voltage | Input voltage | Output current | Switching frequency
110000 | 5 | 15000 | 0.1% | 110000 | 109890 | 110110 | 15000 | 14985 | 15015 | 4.9163 | 5 | 5.0839 | 0.083941 | 1.679% | 0.00020661 | Min | Nominal | Max | Nominal | Nominal | Max | Nominal
[16 empty] | 0.591 | 0.6 | 0.609 | 5 | 12 | 1.105 | 1250000
Input voltage ripple | Cin | I_Cin_RMS | Cin | Ripple | I_Cin_RMS
0.1 | 2.1486e-06 | 0.54477 | 2.1486e-06 | 0.1 | 0.54477
Inductor current ripple | L | Peak inductor current
0.01 | 0.00023333 | 1.11
Output voltage ripple | ESR | Co
0.01 | 0.01 | 1.0101e-07